## AD10470
产品规格表 Product specifications
灯具图片 |  | 日期 DATE | 2018-07-26
Lighting Description
|  | 项目 Project | /
|  | 灯具型号 Model | AD10470
|  | 名称 Name | LED Downlight
|  | 安装方式 Installation | Recessed
|  | 应用位置 Application position | /
|  | 数量 Number | /
|  | 推荐品牌 Brand | ALUDS
光源 |  | 灯具尺寸
Light Sources |  | Fixture Sizs
光源类型 Light type | LED
色温 CCT | 2700K/3000K/3500K/4000K
光束角 Beam Angle | 15°/24°/36°/60°
光源品牌 LED Brand | LUMINUS
光通量 Flux | /
显色指数 CRI | Ra≥90
灯体及电器 |  | 配光曲线
Fixture and Electrical Equipment |  | Lighting Distribution
外壳材质 The lamp body | Aluminium alloy
透光材料 Lens body | PC
颜色 Color | WH/BK
反光罩材料 Reflector Material | PC
防护等级 IP | IP20
灯具功率 Power | 6W/8W/10W
输入电压 Input Voltage | 220V
电器 Appliances | External Drive
开孔尺寸(mm) Cut Out | ￠55
可调角度 Adjustable Angle | /
配件 Fitting | /
灯具重量 Lamp Weight | /
备注 Remark | /

## AD10140
产品规格表 Product specifications
灯具图片 |  | 日期 DATE | 2018-07-26
Lighting Description
|  | 项目 Project | /
|  | 灯具型号 Model | AD10140
|  | 名称 Name | LED Downlight
|  | 安装方式 Installation | Recessed
|  | 应用位置 Application position | /
|  | 数量 Number | /
|  | 推荐品牌 Brand | ALUDS
光源 |  | 灯具尺寸
Light Sources |  | Fixture Sizs
光源类型 Light type | LED
色温 CCT | 2700K/3000K/3500K/4000K
光束角 Beam Angle | 15°/24°/36°/60°
光源品牌 LED Brand | LUMINUS
光通量 Flux | /
显色指数 CRI | Ra≥90
灯体及电器 |  | 配光曲线
Fixture and Electrical Equipment |  | Lighting Distribution
外壳材质 The lamp body | Aluminium alloy
透光材料 Lens body | PC
颜色 Color | WH/BK
反光罩材料 Reflector Material | PC
防护等级 IP | IP20
灯具功率 Power | 12W/15W
输入电压 Input Voltage | 220V
电器 Appliances | External Drive
开孔尺寸(mm) Cut Out | ￠85
可调角度 Adjustable Angle | /
配件 Fitting | /
灯具重量 Lamp Weight | /
备注 Remark | /

## AD10230
产品规格表 Product specifications
灯具图片 |  | 日期 DATE | 2018-07-26
Lighting Description
|  | 项目 Project | /
|  | 灯具型号 Model | AD10230
|  | 名称 Name | LED Downlight
|  | 安装方式 Installation | Recessed
|  | 应用位置 Application position | /
|  | 数量 Number | /
|  | 推荐品牌 Brand | ALUDS
光源 |  | 灯具尺寸
Light Sources |  | Fixture Sizs
光源类型 Light type | LED
色温 CCT | 2700K/3000K/3500K/4000K
光束角 Beam Angle | 15°/24°/36°/60°
光源品牌 LED Brand | LUMINUS
光通量 Flux | /
显色指数 CRI | Ra≥90
灯体及电器 |  | 配光曲线
Fixture and Electrical Equipment |  | Lighting Distribution
外壳材质 The lamp body | Aluminium alloy
透光材料 Lens body | PC
颜色 Color | WH/BK
反光罩材料 Reflector Material | PC
防护等级 IP | IP20
灯具功率 Power | 20W/25W
输入电压 Input Voltage | 220V
电器 Appliances | External Drive
开孔尺寸(mm) Cut Out | ￠105
可调角度 Adjustable Angle | /
配件 Fitting | /
灯具重量 Lamp Weight | /
备注 Remark | /